## Remont ul. Szeroka
PRZEDMIAR ROBÓT
Remont ul. Szeroka w Ostrowcu Świętokrzyskim
(odcinek dł.108mb).
|  | Nazwa | Jedn miary | Obmiar
1 |  | Roboty rozbiórkowe
1.1 | KNR 2-31 0813-04 | Rozebranie krawężników betonowych 20x30 cm na podsypce cementowo-piaskowej | m | 258
1.3 | KNR 2-31 0812-02 | Rozebranie ław pod krawężniki z gruzobetonu | m3 | 23.22
1.4 | KNR 2-31 0814-01 | Rozebranie obrzeży 6x20 cm na podsypce piaskowej | m | 140
1.5 | KNR 2-31 0815-07 analogia | Rozebranie chodników, zjazdów, przejść dla pieszych z betonowej kostki brukowej na podsypce cementowo-piaskowej, z asfaltobetonu i płytek chodnikowych | m2 | 393
1.6 | KNR 4-04 1103-03 | Wywiezienie gruzu z terenu rozbiórki przy mechanicznym załadowaniu i wyładowaniu samochodem samowyładowczym na odległość 1 km | m3 | 73.5
1.7 | KNR 4-04 1103-04 | Roboty remontowe - frezowanie nawierzchni bitumicznej o gr. do 8 cm z wywozem materiału z rozbiórki na odl. do 1 km (DESTRUKT DO DYSPOZYCJI INWESTORA) | m2 | 723
1.8 | KNR 4-04 1103-05 | Wywiezienie gruzu z terenu rozbiórki przy mechanicznym załadowaniu i wyładowaniu samochodem samowyładowczym na odległość 1 km- DOSTARCZENIE DESTRUKTU W MIEJSCE WSKAZANE PRZEZ INWESTORA | m3 | 57.84
2 |  | Roboty ziemne.
2.1 | D.02.01.01 | Roboty ziemne koparkami przedsiębiernymi z transportem urobku samochodami samowyładowczym , grunt kategorii I-IV. Wywóz na odl. 15km | m3 | 383.45
2.2 | D.02.03.01 | Formowanie i zagęszczanie nasypów spycharkami, grunt kategorii I-IV | m3 | 12
3. |  | Remont nawierzchni jezdni
3.1 | D.04.01.01 | Profilowanie i zagęszczanie podłoża pod warstwy konstrukcyjne nawierzchni, mechanicznie, grunt kategorii·I-IV | m2 | 831
3.2 | D.04.02.01 | Warstwa filtracyjna z piasku średnioziarnistego grubości 15cm | m2 | 831
3.3 | D.04.05.01 | Warstwa wzmacniająca z piasku stabilizowanego cementem Rm = 2.5 MPa grubości 15 cm (z dowozu) | m2 | 831
3.4 | D.04.04.02 | Podbudowa zasadnicza z kruszywa łamanego stabilizowanego mechanicznie grubości 20 cm | m2 | 831
3.5 | D.04.07.01a | Podbudowa zasadnicza z kruszywa łamanego stabilizowanego mechanicznie grubości 10 cm | m2 | 723
3.6 | D.04.07.01a | Skropienie nawierzchni drogowej asfaltem | m2 | 723
3.7 | D.05.03.05b | Warstwa wiążąca z betonu asfaltowego o grubości 8·cm. | m2 | 723
3.8 | D.05.03.13a | Warstwa ścieralna z SMA o grubości 4·cm. | m2 | 723
4 |  | Remont chodnika wraz z obramowaniem
4.1 | KNR 2-31 0404-03 analogia | Krawężniki granitowe wystające o wymiarach 15x30x100cm na podsypce cementowo-piaskowej na ławie betonowej zwykłej C20/25 z oporem | m | 258
4.2 | KNR 2-31 0402-04 | Ława pod krawężniki betonowa z oporem | m3 | 23.22
4.3 | KNR 2-31 0407-04 | Obrzeża granitowe o wymiarach 8x30x100cm na podsypce piaskowej z wypełnieniem spoin zaprawą cementową | m | 140
4.4 | D.04.01.01 | Profilowanie i zagęszczanie podłoża pod warstwy konstrukcyjne nawierzchni, mechanicznie, grunt kategorii·I-IV | m2 | 346.6
4.5 | D.04.05.01 | Warstwa wzmacniająca z piasku stabilizowanego cementem Rm = 1.5 MPa grubości 10 cm (z dowozu) | m2 | 346.6
4.6 | D.04.04.02 | Podbudowa zasadnicza z kruszywa łamanego stabilizowanego mechanicznie grubości 15cm | m2 | 346.6
4.7. | KNR 2-31 0502-08 analogia | Chodniki z płyt kamiennych 20x30 cm o grubości 8 cm na podsypce piaskowej z wypełnieniem spoin zaprawą cementową | m2 | 329
4.8. | KNR 2-31 0502-08 analogia | Chodniki z płyt kamiennych o grubości 8 cm na podsypce piaskowej z wypełnieniem spoin zaprawą cementową | m2 | 12
4.9. | KNR 2-31 0502-08 analogia | Chodniki z płyt z guzami dla niewidomych o grubości 5 cm na podsypce piaskowej | m2 | 5.6
5. |  | Remont nawierzchni zjazdów do posesji.
5.1 | D.02.01.00 | Koryta wykonywane na całej szerokości jezdni i chodników, mechanicznie, grunt kategorii·I-IV, na głębokości·36·cm. | m2 | 64
5.2 | D.04.05.01 | Profilowanie i zagęszczanie podłoża pod warstwy konstrukcyjne nawierzchni, mechanicznie, grunt kategorii·I-IV | m2 | 64
5.3 | D.04.04.02 | Warstwa wzmacniająca z piasku stabilizowanego cementem Rm = 1.5 MPa grubości 10 cm (z dowozu) | m2 | 64
5.4 | D.04.04.02 | Podbudowa zasadnicza z kruszywa łamanego stabilizowanego mechanicznie grubości 15 cm | m2 | 64
5.6 | D.05.03.01 | Nawierzchnie z płyt kamiennych 10x20 cm o grubości 8 cm na podsypce piaskowej z wypełnieniem spoin zaprawą cementową | m2 | 64
6 |  | Regulacja infrastruktury w chodniku
6.1 | KNR 2-31 1406-04 | Regulacja pionowa studzienek dla zaworów wodociągowych i gazowych | szt. | 1
6.2 | KNR 2-31 1406-05 | Regulacja pionowa studzienek dla studzienek telefonicznych | szt. | 8
6.3 | KNR 2-31 1406-03 | Regulacja pionowa studzienek dla włazów kanałowych wraz z wymianą na nowe | szt. | 1
7 |  | Regulacja infrastruktury technicznej w jezdni
7.1 | KNR 2-31 1406-03 | Regulacja pionowa studzienek dla włazów kanałowych wraz z wymianą na nowe | szt. | 9
7.2 | KNR 2-31 1406-02 | Regulacja pionowa studzienek dla kratek ściekowych ulicznych wraz z wymianą na nowe | szt. | 4
7.3 | KNR 2-31 1406-04 | Regulacja pionowa studzienek dla zaworów wodociągowych i gazowych | szt. | 10
8 |  | Organizacja ruchu.
8.1. | D.01.02.04 | Rozebranie słupków do znaków | szt | 11
8.2. | D.01.02.04 | Zdjęcie tablic znaków drogowych | szt | 12
8.3. | D.07.02.01 | Słupki do znaków drogowych, z rur stalowych, Fi·50 mm | szt | 11
8.4. | D.07.02.01 | Przymocowanie tablic znaków drogowych /folia II typu/ | szt | 4
8.5. | D.07.02.01 | Przymocowanie tablic znaków drogowych /folia I typu/ | szt | 8
8.6. | D.07.06.02 | Oznakowanie poziome jezdni grubowarstwowe masami chemoutwardzalnymi strukturalnymi. różne linie i symbole | m2 | 51
9 |  | Remont oświetlenia ulicznego
9.1. | D.07.01.01 | wymiana słupów oświetleniowych wraz z fundamentem prefabrykowanym | szt | 4
9.2. | D.07.01.01 | wymiana opraw oświetleniowych na słupach wraz z wysięgnikami | szt | 4
10 |  | Tablica informacyjna
10.1. | kalkulacja własna | Tablica informacyjna | szt | 1

## remont ul. Rynek
PRZEDMIAR ROBÓT
Remont ul. Rynek w Ostrowcu Świętokrzyskim.
(odcinek dł. 125,0mb).
|  | Nazwa | Jedn miary | Obmiar
1 |  | Roboty rozbiórkowe
1.1 | KNR 2-31 0813-04 | Rozebranie krawężników betonowych 20x30 cm na podsypce cementowo-piaskowej | m | 270
1.2. | KNR 2-31 0812-02 | Rozebranie ław pod krawężniki z gruzobetonu | m3 | 24.3
1.3. | KNR 2-31 0814-01 | Rozebranie obrzeży 8x20 cm na podsypce piaskowej | m | 90
1.4. | KNR 2-31 0815-07 analogia | Rozebranie chodników, zjazdów, przejść dla pieszych z betonowej kostki brukowej na podsypce cementowo-piaskowej, z asfaltobetonu i płytek chodnikowych | m2 | 550
1.5. | KNR 4-04 1103-03 | Wywiezienie gruzu z terenu rozbiórki przy mechanicznym załadowaniu i wyładowaniu samochodem samowyładowczym na odległość 1 km | m3 | 109.7
1.6. | KNR 4-04 1103-04 | Roboty remontowe - frezowanie nawierzchni bitumicznej o gr. do 8 cm z wywozem materiału z rozbiórki na odl. do 1 km (DESTRUKT DO DYSPOZYCJI INWESTORA) | m2 | 1100
1.7. | KNR 4-04 1103-05 | Wywiezienie gruzu z terenu rozbiórki przy mechanicznym załadowaniu i wyładowaniu samochodem samowyładowczym na odległość 1 km- DOSTARCZENIE DESTRUKTU W MIEJSCE WSKAZANE PRZEZ INWESTORA | m3 | 133
2 |  | Roboty ziemne.
2.1. | D.02.01.01 | Roboty ziemne koparkami przedsiębiernymi z transportem urobku samochodami samowyładowczym , grunt kategorii I-IV. Wywóz na odl. 15km | m3 | 980
2.2. | D.02.03.01 | Formowanie i zagęszczanie nasypów spycharkami, grunt kategorii I-IV | m3 | 166
3. |  | Remont nawierzchni jezdni
3.1 | D.04.01.01 | Profilowanie i zagęszczanie podłoża pod warstwy konstrukcyjne nawierzchni, mechanicznie, grunt kategorii·I-IV | m2 | 850
3.2 | D.04.02.01 | Warstwa filtracyjna z piasku średnioziarnistego grubości 15cm | m2 | 850
3.3 | D.04.05.01 | Warstwa wzmacniająca z piasku stabilizowanego cementem Rm = 2.5 MPa grubości 15 cm (z dowozu) | m2 | 850
3.4 | D.04.04.02 | Podbudowa zasadnicza z kruszywa łamanego stabilizowanego mechanicznie grubości 20 cm | m2 | 850
3.5 | D.04.07.01a | Podbudowa zasadnicza z kruszywa łamanego stabilizowanego mechanicznie grubości 10 cm | m2 | 800
3.6 | D.04.07.01a | Skropienie nawierzchni drogowej asfaltem | m2 | 800
3.7 | D.05.03.05b | Warstwa wiążąca z betonu asfaltowego o grubości 8·cm. | m2 | 800
3.8 | D.05.03.13a | Warstwa ścieralna z SMA o grubości 4·cm. | m2 | 800
4 |  | Remont chodnika wraz z obramowaniem
4.1 | KNR 2-31 0404-03 analogia | Krawężniki granitowe wystające o wymiarach 15x30x100cm na podsypce cementowo-piaskowej na ławie betonowej zwykłej C20/25 z oporem (w tym krawężniki "wtopione") | m | 270
4.2 | KNR 2-31 0402-04 | Ława pod krawężniki betonowa z oporem | m3 | 24.3
4.3 | KNR 2-31 0407-04 | Obrzeża granitowe o wymiarach 8x30x100cm na podsypce piaskowej z wypełnieniem spoin zaprawą cementową | m | 90
4.4 | D.04.01.01 | Profilowanie i zagęszczanie podłoża pod warstwy konstrukcyjne nawierzchni, mechanicznie, grunt kategorii·I-IV | m2 | 562
4.5 | D.04.05.01 | Warstwa wzmacniająca z piasku stabilizowanego cementem Rm = 1.5 MPa grubości 10 cm (z dowozu) | m2 | 562
4.6 | D.04.04.02 | Podbudowa zasadnicza z kruszywa łamanego stabilizowanego mechanicznie grubości 15cm | m2 | 562
4.7. | KNR 2-31 0502-08 analogia | Chodniki z płyt kamiennych 20x30 cm o grubości 8 cm na podsypce piaskowej z wypełnieniem spoin zaprawą cementową | m2 | 530
4.8. | KNR 2-31 0502-08 analogia | Chodniki z płyt kamiennych o grubości 8 cm na podsypce cem -piaskowej | m2 | 20
4.9. | KNR 2-31 0502-08 analogia | Chodniki z płyt z guzami dla niewidomych o grubości 5 cm na podsypce piaskowej | m2 | 12
5. |  | Remont nawierzchni zjazdów do posesji.
5.1 | D.02.01.00 | Koryta wykonywane na całej szerokości jezdni i chodników, mechanicznie, grunt kategorii·I-IV, na głębokości·36·cm. | m2 | 20
5.2 | D.04.05.01 | Profilowanie i zagęszczanie podłoża pod warstwy konstrukcyjne nawierzchni, mechanicznie, grunt kategorii·I-IV | m2 | 20
5.3 | D.04.04.02 | Warstwa wzmacniająca z piasku stabilizowanego cementem Rm = 1.5 MPa grubości 10 cm (z dowozu) | m2 | 20
5.4 | D.04.04.02 | Podbudowa zasadnicza z kruszywa łamanego stabilizowanego mechanicznie grubości 15 cm | m2 | 20
5.6 | D.05.03.01 | Nawierzchnie z płyt kamiennych 10x20 cm o grubości 8 cm na podsypce piaskowej z wypełnieniem spoin zaprawą cementową | m2 | 20
6 |  | Regulacja infrastruktury w chodniku
6.1 | KNR 2-31 1406-04 | Regulacja pionowa studzienek dla zaworów wodociągowych i gazowych | szt. | 5
6.2 | KNR 2-31 1406-05 | Regulacja pionowa studzienek dla studzienek telefonicznych | szt. | 6
6.3 | KNR 2-31 1406-03 | Regulacja pionowa studzienek rewizyjnych dla włazów kanałowych wraz z wymianą na nowe | szt. | 7
7. |  | Remont nawierzchni miejsca postoju środków komunikacji zbiorowej
7.1. | D.02.01.00 | Koryta wykonywane na całej szerokości jezdni i chodników, mechanicznie, grunt kategorii·I-IV, na głębokości·56·cm. | m2 | 60
7.2. | D.04.05.01 | Profilowanie i zagęszczanie podłoża pod warstwy konstrukcyjne nawierzchni, mechanicznie, grunt kategorii·I-IV | m2 | 60
7.3. | D.04.04.02 | Warstwa wzmacniająca z piasku stabilizowanego cementem Rm = 1.5 MPa grubości 15 cm (z dowozu) | m2 | 60
7.4. | D.04.04.02 | Podbudowa zasadnicza z kruszywa łamanego stabilizowanego mechanicznie grubości 20 cm | m2 | 60
7.5 | kalkulacja własna | Podbudowa betonowa B-20 gr 15cm | m2 | 60
7.6 | D.05.03.01 | Nawierzchnia z kostki granitowej łupanej 10x10x10 | m2 | 60
7.7 | KNR 2-31 0404-03 analogia | Krawężniki granitowe wtopione o wymiarach 15x30x100cm na podsypce cementowo-piaskowej na ławie betonowej zwykłej C20/25 z oporem | m | 26
7.8 | KNR 2-31 0402-04 | Ława pod krawężniki betonowa z oporem | m3 | 2.34
| D.08.02.01a | Chodniki z płyt z guzami dla niewidomych o grubości 5 cm na podsypce piaskowej | m2 | 3.3
8 |  | Regulacja infrastruktury technicznej w jezdni
8.1 | KNR 2-31 1406-03 | Regulacja pionowa studzienek dla włazów kanałowych wraz z wymianą na nowe | szt. | 14
8.2 | KNR 2-31 1406-02 | Regulacja pionowa studzienek dla kratek ściekowych ulicznych wraz z wymianą na nowe | szt. | 3
8.3 | KNR 2-31 1406-04 | Regulacja pionowa studzienek dla zaworów wodociągowych i gazowych | szt. | 3
8.4 | KNR 2-31 1406-05 | Regulacja pionowa studzienek dla studzienek telefonicznych - studzienki rewizyjne żeliwne (typ cięzki) | szt. | 3
9 |  | Organizacja ruchu.
9.1 | D.01.02.04 | Rozebranie słupków do znaków | szt | 13
9.2 | D.01.02.04 | Zdjęcie tablic znaków drogowych | szt | 16
9.3 | D.07.02.01 | Słupki do znaków drogowych, z rur stalowych, średnicy·50 mm | szt | 13
9.4 | D.07.02.01 | Przymocowanie tablic znaków drogowych /folia II typu/ | szt | 6
9.5 | D.07.02.01 | Przymocowanie tablic znaków drogowych /folia I typu/ | szt | 10
9.6 | D.07.02.01 | Tabliczki pod znaki do znaków drogowych T | szt | 4
9.7 | D.07.01.01 | Oznakowanie poziome jezdni grubowarstwowe masami chemoutwardzalnymi strukturalnymi. różne linie i symbole | m2 | 130
9.8 | kalkulacja własna | Elementy odblaskowe " kocie oczka" | szt | 15
10 |  | Remont miejsc postojowych.
10.1 | D.02.01.00 | Koryta wykonywane na całej szerokości jezdni i chodników, mechanicznie, grunt kategorii·I-IV, na głębokości·56·cm. | m2 | 570
10.2 | D.04.05.01 | Profilowanie i zagęszczanie podłoża pod warstwy konstrukcyjne nawierzchni, mechanicznie, grunt kategorii·I-IV | m2 | 570
10.3 | D.04.04.02 | Warstwa wzmacniająca z piasku stabilizowanego cementem Rm = 1.5 MPa grubości20 cm (z dowozu) | m2 | 570
10.4 | D.04.04.02 | Podbudowa zasadnicza z kruszywa łamanego stabilizowanego mechanicznie grubości 30 cm | m2 | 570
10.5 | D.05.03.01 | Nawierzchnia z kostki granitowej łupanej | m2 | 230
10.6 | D.05.03.01 | Nawierzchnie z płyt granitowych 20x30cm o grubości 8 cm na podsypce piaskowej z wypełnieniem spoin zaprawą cementową | m2 | 340
11 |  | Remont skrzyżowania ulic: Rynek, Iłżecka, Nowa
11.1 | KNR 4-04 1103-04 | Roboty remontowe - frezowanie nawierzchni bitumicznej o gr. do 8 cm z wywozem materiału z rozbiórki na odl. do 1 km (DESTRUKT DO DYSPOZYCJI INWESTORA) | m2 | 240
11.2 | KNR 4-04 1103-05 | Wywiezienie gruzu z terenu rozbiórki przy mechanicznym załadowaniu i wyładowaniu samochodem samowyładowczym na odległość 1 km- DOSTARCZENIE DESTRUKTU W MIEJSCE WSKAZANE PRZEZ INWESTORA | m3 | 19.2
11.3 | KNR 2-31 0813-04 | Rozebranie krawężników betonowych 20x30 cm na podsypce cementowo-piaskowej | m | 55
11.4 | KNR 2-31 0812-02 | Rozebranie ław pod krawężniki z gruzobetonu | m3 | 4.95
11.5 | KNR 2-31 0814-01 | Rozebranie obrzeży 8x20 cm na podsypce piaskowej | m | 15
11.6 | KNR 2-31 0815-07 analogia | Rozebranie chodników, zjazdów, przejść dla pieszych z betonowej kostki brukowej na podsypce cementowo-piaskowej, - rozbiórka ręczna z paletowaniem materiału z rozbiorki | m2 | 95
11.7 | KNR 4-04 1103-03 | Wywiezienie gruzu z terenu rozbiórki przy mechanicznym załadowaniu i wyładowaniu samochodem samowyładowczym na odległość 1 km | m3 | 15.385
11.8 | D.04.01.01 | Profilowanie i zagęszczanie podłoża pod warstwy konstrukcyjne nawierzchni, mechanicznie, grunt kategorii·I-IV | m2 | 257
11.9 | D.04.02.01 | Warstwa filtracyjna z piasku średnioziarnistego grubości 15cm | m2 | 257
11.10 | D.04.05.01 | Warstwa wzmacniająca z piasku stabilizowanego cementem Rm = 2.5 MPa grubości 15 cm (z dowozu) | m2 | 257
11.11 | D.04.04.02 | Podbudowa zasadnicza z kruszywa łamanego stabilizowanego mechanicznie grubości 20 cm | m2 | 257
11.12 | D.04.07.01a | Podbudowa zasadnicza z kruszywa łamanego stabilizowanego mechanicznie grubości 10 cm | m2 | 240
11.13 | D.04.07.01a | Skropienie nawierzchni drogowej asfaltem | m2 | 240
11.14 | D.05.03.05b | Warstwa wiążąca z betonu asfaltowego o grubości 8·cm. | m2 | 240
11.15 | D.05.03.13a | Warstwa ścieralna z SMA o grubości 4·cm. | m2 | 240
11.16 | KNR 2-31 0404-03 analogia | Krawężniki granitowe wystające o wymiarach 15x30x100cm na podsypce cementowo-piaskowej na ławie betonowej zwykłej C20/25 z oporem | m | 55
11.17 | KNR 2-31 0402-04 | Ława pod krawężniki betonowa z oporem | m3 | 4.95
11.18 | KNR 2-31 0407-04 | Obrzeża granitowe o wymiarach 8x30x100cm na podsypce piaskowej z wypełnieniem spoin zaprawą cementową | m | 95
11.19 | D.04.01.01 | Profilowanie i zagęszczanie podłoża pod warstwy konstrukcyjne nawierzchni, mechanicznie, grunt kategorii·I-IV | m2 | 102.2
11.20 | D.04.05.01 | Warstwa wzmacniająca z piasku stabilizowanego cementem Rm = 1.5 MPa grubości 10 cm (z dowozu) | m2 | 102.2
11.21 | D.04.04.02 | Podbudowa zasadnicza z kruszywa łamanego stabilizowanego mechanicznie grubości 15cm | m2 | 102.2
11.22 | KNR 2-31 0502-08 analogia | Chodniki z płyt kamiennych 20x30 cm o grubości 8 cm na podsypce piaskowej z wypełnieniem spoin zaprawą cementową | m2 | 95
11.23 | KNR 2-31 0502-08 analogia | Chodniki z płyt z guzami dla niewidomych o grubości 5 cm na podsypce piaskowej | m2 | 7.2
11.24 | D.01.02.04 | Rozebranie słupków do znaków | szt | 2
11.25 | D.01.02.04 | Zdjęcie tablic znaków drogowych | szt | 2
11.26 | D.07.02.01 | Słupki do znaków drogowych, z rur stalowych, średnicy·50 mm | szt | 4
11.27 | D.07.02.01 | Przymocowanie tablic znaków drogowych /folia II typu/ | szt | 4
11.28 | D.07.02.01 | Oznakowanie poziome jezdni grubowarstwowe masami chemoutwardzalnymi strukturalnymi. różne linie i symbole | m2 | 64.14
12. |  | Remont kanalizacji deszczowej
12.1 | kalkulacja własna | przykanaliki PCV śr 200mm | mb | 12
12.2 | kalkulacja własna | studzienki wpustowe śr 500mm z wpustem typu ciężkiego C-250 na zawiasach na zatrzask, | szt | 5
12.3 | kalkulacja własna | kanał deszczowy PCV śr 300mm | mb | 48
12.4 | kalkulacja własna | Podsypka piaskowa gr 15cm | m2 | 24
12.5 | kalkulacja własna | studzienki rewizyjne kompletne z włazem typu ciężkiego typu ciężkiego D-400, z nawiasami na zatrzask, | szt | 2
13. |  | Remont świetlenia ulicznego
13.1 | D.07.01.01 | Wymiana słupów oświetleniowych wraz z fundamentem prefabrykowanym | szt | 4
13.2 | D.07.01.01 | Wymiana opraw oświetleniowych LED na słupach wraz z wysięgnikami | szt | 4
14. |  | Tablica informacyjna
14.1 | kalkulacja własna | Tablica informacyjna | szt | 1

## remont ul. Czerwoneko Krzyża
PRZEDMIAR ROBÓT
Remont ulicy Czerwonego Krzyża w Ostrowcu Świętokrzyskim
(odcinek dł.123mb)
Lp. | Nr SST | Nazwa | Jedn miary | Obmiar
1 |  | Roboty rozbiórkowe
1.1 | KNR 2-31 0813-04 | Rozebranie krawężników betonowych 20x30 cm na podsypce cementowo-piaskowej | m | 252
1.3 | KNR 2-31 0812-02 | Rozebranie ław pod krawężniki z gruzobetonu | m3 | 22.68
1.4 | KNR 2-31 0814-01 | Rozebranie obrzeży 6x20 cm na podsypce piaskowej | m | 130
1.5 | KNR 2-31 0815-07 analogia | Rozebranie chodników, zjazdów, przejść dla pieszych z betonowej kostki brukowej na podsypce cementowo-piaskowej. | m2 | 486
1.6 | KNR 2-31 0803-03 | Mechaniczne rozebranie nawierzchni z mieszanek mineralno-bitumicznych o grubości 5 cm | m2 | 20
1.7. | KNR 4-04 1103-03 | Wywiezienie gruzu z terenu rozbiórki przy mechanicznym załadowaniu i wyładowaniu samochodem samowyładowczym na odległość 1 km | m3 | 109.65
1.8. | KNR 4-04 1103-04 | Roboty remontowe - frezowanie nawierzchni bitumicznej o gr. do 8 cm z wywozem materiału z rozbiórki na odl. do 1 km (DESTRUKT DO DYSPOZYCJI INWESTORA) | m2 | 690
1.9. | KNR 4-04 1103-05 | Wywiezienie gruzu z terenu rozbiórki przy mechanicznym załadowaniu i wyładowaniu samochodem samowyładowczym na odległość 1 km- DOSTARCZENIE DESTRUKTU W MIEJSCE WSKAZANE PRZEZ INWESTORA | m3 | 55.2
2 |  | Roboty ziemne.
2.1. | D.02.01.01 | Roboty ziemne koparkami przedsiębiernymi z transportem urobku samochodami samowyładowczym , grunt kategorii I-IV. Wywóz na odl. 15km | m3 | 373
2.2. | D.02.03.01 | Formowanie i zagęszczanie nasypów spycharkami, grunt kategorii I-IV | m3 | 36.15
3. |  | Remont nawierzchni jezdni
3.1 | D.04.01.01 | Profilowanie i zagęszczanie podłoża pod warstwy konstrukcyjne nawierzchni, mechanicznie, grunt kategorii·I-IV | m2 | 813
3.2 | D.04.02.01 | Warstwa filtracyjna z piasku średnioziarnistego grubości 15cm | m2 | 813
3.3 | D.04.05.01 | Warstwa wzmacniająca z piasku stabilizowanego cementem Rm = 2.5 MPa grubości 15 cm (z dowozu) | m2 | 813
3.4 | D.04.04.02 | Podbudowa zasadnicza z kruszywa łamanego stabilizowanego mechanicznie grubości 20 cm | m2 | 813
3.5 | D.04.07.01a | Podbudowa zasadnicza z kruszywa łamanego stabilizowanego mechanicznie grubości 10 cm | m2 | 690
3.6 | D.04.07.01a | Skropienie nawierzchni drogowej asfaltem | m2 | 690
3.7 | D.05.03.05b | Warstwa wiążąca z betonu asfaltowego o grubości 8·cm. | m2 | 690
3.8 | D.05.03.13a | Warstwa ścieralna z SMA o grubości 4·cm. | m2 | 690
4 |  | Remont chodnika wraz z obramowaniem
4.1 | KNR 2-31 0404-03 analogia | Krawężniki granitowe wystające o wymiarach 15x30x100cm na podsypce cementowo-piaskowej na ławie betonowej zwykłej C20/25 z oporem | m | 252
4.2 | KNR 2-31 0402-04 | Ława pod krawężniki betonowa z oporem | m3 | 22.68
4.3 | KNR 2-31 0407-04 | Obrzeża granitowe o wymiarach 8x30x100cm na podsypce piaskowej z wypełnieniem spoin zaprawą cementową | m | 130
4.4 | D.04.01.01 | Profilowanie i zagęszczanie podłoża pod warstwy konstrukcyjne nawierzchni, mechanicznie, grunt kategorii·I-IV | m2 | 496.4
4.5 | D.04.05.01 | Warstwa wzmacniająca z piasku stabilizowanego cementem Rm = 1.5 MPa grubości 10 cm (z dowozu) | m2 | 496.4
4.6 | D.04.04.02 | Podbudowa zasadnicza z kruszywa łamanego stabilizowanego mechanicznie grubości 15cm | m2 | 496.4
4.7. | KNR 2-31 0502-08 analogia | Chodniki z płyt granitowych 20x30 cm o grubości 8 cm na podsypce piaskowej z wypełnieniem spoin zaprawą cementową | m2 | 476
4.8. | KNR 2-31 0502-08 analogia | Chodniki z płyt granitowych o grubości 8 cm na podsypce piaskowej z wypełnieniem spoin zaprawą cementową | m2 | 12
4.9. | D.08.02.01a | Chodniki z płyt z guzami dla niewidomych o grubości 5 cm na podsypce piaskowej | m2 | 8.4
5. |  | Remont nawierzchni zjazdów do posesji.
5.1 | D.02.01.00 | Koryta wykonywane na całej szerokości jezdni i chodników, mechanicznie, grunt kategorii·I-IV, na głębokości·36·cm. | m2 | 10
5.2 | D.04.05.01 | Profilowanie i zagęszczanie podłoża pod warstwy konstrukcyjne nawierzchni, mechanicznie, grunt kategorii·I-IV | m2 | 10
5.3 | D.04.04.02 | Warstwa wzmacniająca z piasku stabilizowanego cementem Rm = 1.5 MPa grubości 10 cm (z dowozu) | m2 | 10
5.4 | D.04.04.02 | Podbudowa zasadnicza z kruszywa łamanego stabilizowanego mechanicznie grubości 15 cm | m2 | 10
5.6 | D.05.03.01 | Nawierzchnie z płyt granitowych 10x20 cm o grubości 8 cm na podsypce piaskowej z wypełnieniem spoin zaprawą cementową | m2 | 10
6 |  | Regulacja infrastruktury w chodniku
6.1 | KNR 2-31 1406-04 | Regulacja pionowa studzienek dla zaworów wodociągowych i gazowych | szt. | 1
6.2 | KNR 2-31 1406-05 | Regulacja pionowa studzienek dla studzienek telefonicznych | szt. | 8
6.3 | KNR 2-31 1406-03 | Regulacja pionowa studzienek dla włazów kanałowych wraz z wymianą na nowe | szt. | 1
7 |  | Regulacja infrastruktury technicznej w jezdni
7.1 | KNR 2-31 1406-03 | Regulacja pionowa studzienek dla włazów kanałowych wraz z wymianą na nowe | szt. | 8
7.2 | KNR 2-31 1406-02 | Regulacja pionowa studzienek dla kratek ściekowych ulicznych wraz z wymiana na nowe | szt. | 5
7.3 | KNR 2-31 1406-04 | Regulacja pionowa studzienek dla zaworów wodociągowych i gazowych | szt. | 1
8 |  | Organizacja ruchu.
8.1. | D.01.02.04 | Rozebranie słupków do znaków | szt | 16
8.2. | D.01.02.04 | Zdjęcie tablic znaków drogowych | szt | 21
8.3. | D.07.02.01 | Słupki do znaków drogowych, z rur stalowych, Fi·50 mm | szt | 16
8.4. | D.07.02.01 | Przymocowanie tablic znaków drogowych /folia II typu/ | szt | 6
8.5. | D.07.02.01 | Przymocowanie tablic znaków drogowych /folia I typu/ | szt | 15
8.6. | D.07.01.01 | Oznakowanie poziome jezdni grubowarstwowe masami chemoutwardzalnymi strukturalnymi. różne linie i symbole | m2 | 45
8.7. | D.07.06.02 | Demontaż i ustawienie słupków U12b biało-czerwonych łańcuchowych. | szt | 20
9 |  | Remont oświetlenia ulicznego
9.1. | D.07.01.01 | wymiana słupów oświetleniowych wraz z fundamentem prefabrykowanym | szt | 6
9.2. | D.07.01.01 | wymiana opraw oświetleniowych na słupach wraz z wysięgnikami | szt | 8
10 |  | Tablica informacyjna
10.1. | kalkulacja własna | Tablica informacyjna | szt | 1

## remont Rynek górna połać
PRZEDMIAR ROBÓT
Remont ul. Rynek w Ostrowcu Świętokrzyskim.
(odcinek dł.103,0mb). "górna połać Rynku"
|  | Nazwa | Jedn miary | Obmiar
1 |  | Roboty rozbiórkowe
1.1 | KNR 2-31 0813-04 | Rozebranie krawężników betonowych 20x30 cm na podsypce cementowo-piaskowej | m | 70
1.2. | KNR 2-31 0812-02 | Rozebranie ław pod krawężniki z gruzobetonu | m3 | 6.3
1.3. | KNR 2-31 0814-01 | Rozebranie obrzeży 8x20 cm na podsypce piaskowej | m | 20
1.4. | KNR 2-31 0815-07 analogia | Rozebranie chodników, zjazdów, przejść dla pieszych z betonowej kostki brukowej na podsypce cementowo-piaskowej, z asfaltobetonu i płytek chodnikowych | m2 | 490
1.5. | KNR 4-04 1103-03 | Wywiezienie gruzu z terenu rozbiórki przy mechanicznym załadowaniu i wyładowaniu samochodem samowyładowczym na odległość 1 km | m3 | 50
1.6. | kalkilacja własna | Rozebranie palisady betonowej | mb | 37
2 |  | Roboty ziemne.
2.1. | D.02.01.01 | Roboty ziemne koparkami przedsiębiernymi z transportem urobku samochodami samowyładowczym , grunt kategorii I-IV. Wywóz na odl. 15km | m3 | 184
2.2. | D.02.03.01 | Formowanie i zagęszczanie nasypów spycharkami, grunt kategorii I-IV | m3 | 46
3 |  | Remont chodnika wraz z obramowaniem
3.1 | KNR 2-31 0404-03 analogia | Krawężniki granitowe wystające o wymiarach 15x30x100cm na podsypce cementowo-piaskowej na ławie betonowej zwykłej C20/25 z oporem | m | 70
3.2 | KNR 2-31 0402-04 | Ława pod krawężniki betonowa z oporem | m3 | 6.3
3.3 | KNR 2-31 0407-04 | Obrzeża granitowe o wymiarach 8x30x100cm na podsypce piaskowej z wypełnieniem spoin zaprawą cementową | m | 20
3.4 | D.04.01.01 | Profilowanie i zagęszczanie podłoża pod warstwy konstrukcyjne nawierzchni, mechanicznie, grunt kategorii·I-IV | m2 | 570
3.5 | D.04.05.01 | Warstwa wzmacniająca z piasku stabilizowanego cementem Rm = 1.5 MPa grubości 10 cm (z dowozu) | m2 | 570
3.6 | D.04.04.02 | Podbudowa zasadnicza z kruszywa łamanego stabilizowanego mechanicznie grubości 15cm | m2 | 570
3.7 | KNR 2-31 0502-08 analogia | Chodniki z płyt kamiennych 20x30 cm o grubości 8 cm na podsypce piaskowej z wypełnieniem spoin zaprawą cementową | m2 | 490
3.8 | KNR 2-31 0502-08 analogia | Chodniki z płyt kamiennych o grubości 8 cm na podsypce cem -piaskowej | m2 | 80
3.9 | kalkilacja własna | Ustawienie palisady | mb | 28
4 |  | Regulacja infrastruktury w chodniku
4.1 | KNR 2-31 1406-04 | Regulacja pionowa studzienek dla zaworów wodociągowych i ciepłowniczych | szt. | 8
4.2 | KNR 2-31 1406-05 | Regulacja pionowa studzienek dla studzienek telefonicznych | szt. | 6
4.3 | KNR 2-31 1406-03 | Regulacja pionowa studzienek dla włazów kanałowych wraz z wymianą na nowe | szt. | 6