## Arkusz1
Przedmiar robót
Rodzaj robót (branża): |  | Elektryczna
Inwestycja |  | Budowa publicznej drogi gminnej klasy Z, na połączeniu ul. Siennieńskiej i ul. Bałtow-skiej wraz z drogami dojazdowymi w Ostrowcu Świętokrzyskim.
Przebudowa sieci elektroenergetycznej i zabezpieczenie kabli n/N kolidujących z projektowaną drogą gminną, na połączeniu ul. Siennieńskiej i ul. Bałtowskiej
Adres:
27-400 Ostrowiec Świętokrzyski
Kody CPV:
Inwestor: |  | Gmina Ostrowiec Świętokrzyski
ul. Głogowskiego 3/5
27-400 Ostrowiec Świętokrzyski
Wykonawca: |  | AJKO Artur Kręcisz
ul. Sikorskiego 6
28-200 Staszów
Sporządził: |  | Artur Kręcisz
Sprawdził:
Data opracowania: |  | 23.11.2022 r.
Lp | Kod |  | Opis | Jm | Ilość robót
1 | 2 |  | 3 | 4 | 6
1 | 382 |  | Przebudowa słupa pojedynczego Nr 16 w linii napowietrznej n/N zasilanej ze stacji transformatorowej "P-9".
1.1 | KNNR 9 0901-08 |  | Demontaż istn. słupa żelbetowego linii NN - pojedynczy P-10 z żerdzi ŻN-10 z przeznaczeniem do ponownego montażu | szt | 1,000
1.2 | KNNR 9 0903-05 |  | Demontaż przewodów nieizolowanych linii NN o przekroju do 95 mm2 z przeznaczeniem do ponownego montażu - 4x50+25mm2 AL. - o dł. 5x(76)m=380m | km/1 przew. | 0,380
1.3 | KNNR 9 0702-06 |  | Demontaż istn. przyłączy napowietrznych z przewodów izolowanych typu AsXSn lub podobnych o przekroju do 4x16 mm2 z udziałem podnośnika samochodowego z przeznaczeniem do ponownego montażu | przył. | 2,000
1.4 | KNNR 5 0901-02 |  | Ponowny montaż i stawianie istn. słupa linii NN - pojedynczy z ustojami P-10 z żerdzi ZN-10 | słup | 1,000
1.5 | KNNR 5 0904-02 |  | Ponowny montaż istn. przewodów nieizolowanych o przekroju do 70 mm2 linii napowietrznej nn - 4x50+25 mm2 AL - o dł. 5x(76)m=380m | km/1 przew. | 0,380
1.6 | KNNR 5 0803-02 |  | Ponowny montaż istn. przyłączy przewodami izolowanymi typu AsXSn lub podobnymi o przekroju do 4x25 mm2 ręcznie | szt. | 2,000
1.7 | KNP D13 1355-04 |  | Aktualizacja i poprawienie 1 egzemplarza dokumentacji-za każde rozpoczęte 10 stron formatu A4 | kpl | 1,000
2 | 500 |  | Przebudowa i zabezpieczenie kabli n/N ze słupa Nr 17 do ZK-1 dz. Nr 6/1 oraz ze słupa Nr 18 do ZK-3 dz. Nr 300.
2.1 | KNP 18 D13 1329-01 |  | Ustalenie przebiegu trasy kabla o długości do 500m | odc | 1,000
2.2 | KNNR 6 0803-02 |  | Ręczne rozebranie nawierzchni z kostki kamiennej nieregularnej na podsypce cementowo-piaskowej (8+6)m2 = 14m2 | m2 | 14,000
2.3 | KNNR 6 0802-03 |  | Rozebranie nawierzchni z mas mineralno-bitumicznych gr. 4 cm ręcznie - (8+6)m2 = 14m2 | m2 | 14,000
2.4 | KNNR 6 0801-01 |  | Rozebranie podbudowy z kruszywa gr. 15 cm ręcznie - (8+6)m2 = 14m2 | m2 | 14,000
2.5 | KNNR-W 9 0811-06 |  | Odkopanie istn. kabla w terenie uzbrojonym z zasypaniem wykopu - grunt kat.IV (gł.1,0m i szer.0,6m) x dł.21+7+7 = 35m = 21m3 | m3 | 21,000
2.6 | KNNR 5 0701-03 |  | Kopanie rowów dla kabli w sposób ręczny w gruncie kat. IV - nowa trasa poza kolizją (gł.0,8m i szer.0,4m) x dł.21m = 6,7m3 | m3 | 6,700
2.7 | KNNR 5 0706-01 |  | Nasypanie warstwy piasku na dnie rowu kablowego o szerokości do 0.6 m - (2x21m = 42m) | m | 42,000
2.8 | KNNR 5 0707-04 |  | Przełożenie istn. kabli o masie do 3.0 kg/m YAKXS 4x120mm2 o masie 2,0-3,0 kg/m do nowego rowu kablowego ręcznie - dł.-21m | m | 21,000
2.9 | KNNR-W 9 0814-04 |  | Zabezpieczenie istniejących kabli energetycznych rurami ochronnymi dwudzielnymi A 160 PS - dł. 10+6=16m | m | 16,000
2.10 | KNNR 5 0702-03 |  | Zasypywanie rowów dla kabli wykonanych ręcznie w gruncie kat. IV - nowy wykop (gł.0,6m i szer.0,4m x21m = 5m3 | m3 | 5,000
2.11 | KNP D13 1355-04 |  | Aktualizacja i poprawienie 1 egzemplarza dokumentacji-za każde rozpoczęte 10 stron formatu A4 | kpl | 1,000
3 | 533 |  | Przebudowa słupów oświetleniowych Nr 7 i Nr 8 linii kablowej wydzielnego oświetlenia ulicznego przy ul. Siennieńskiej.
3.1 | KNP 18 D13 1329-01 |  | Ustalenie przebiegu trasy kabla o długości do 500m | odc | 1,000
3.2 | KNNR 6 0803-02 |  | Ręczne rozebranie nawierzchni z kostki kamiennej nieregularnej na podsypce cementowo-piaskowej (8+8)m2 = 16m2 | m2 | 16,000
3.3 | KNNR 6 0802-03 |  | Rozebranie nawierzchni z mas mineralno-bitumicznych gr. 4 cm ręcznie - (8+8)m2 = 16m2 | m2 | 16,000
3.4 | KNNR 6 0801-01 |  | Rozebranie podbudowy z kruszywa gr. 15 cm ręcznie - (8+8)m2 = 16m2 | m2 | 16,000
3.5 | KNNR-W 9 0812-05 |  | Odłączenie kabli o przekroju żył do 50 mm2 w słupach | szt. | 4,000
3.6 | KNNR-W 9 0801-14 |  | Demontaż kabli wielożyłowych YAKY 4x35mm2 o masie 0,5-1,0 kg/m układanych w gruncie kat. III-IV z zasypaniem wykopu | m | 33,000
3.7 | KNNR-W 9 1001-08 |  | Demontaż słupa oświetleniowego prostego L-10m o masie 100-300 kg | szt | 2,000
3.8 | KNNR 5 1001-02 |  | Ponowny montaż i stawianie istn. słupa oświetleniowego prostego L-10m o masie 100-300 kg | szt. | 2,000
3.9 | KNNR 5 0701-03 |  | Kopanie rowów dla kabli w sposób ręczny w gruncie kat. IV - nowa trasa poza kolizją (gł.0,8m i szer.0,4m) x dł.42m = 13,4m3 | m3 | 13,400
3.10 | KNNR 5 0706-01 |  | Nasypanie warstwy piasku na dnie rowu kablowego o szerokości do 0.4 m - dł. 2x42m=84m | m | 84,000
3.11 | KNNR 5 0707-02 |  | Układanie kabli YAKXS 4x35mm2 o masie do 1.0 kg/m w rowach kablowych ręcznie | m | 17,000
3.12 | KNNR 5 0713-02 |  | Układanie kabli YAKXS 4x35mm2 o masie do 1.0 kg/m w rurach SRS 110 | m | 25,000
3.13 | KNNR 5 0713-02 |  | Układanie kabli YAKXS 4x35mm2 o masie do 1.0 kg/m w słupach | m | 5,000
3.14 | KNNR 5 0702-03 |  | Zasypywanie rowów dla kabli wykonanych ręcznie w gruncie kat. IV - nowy wykop (gł.0,6m i szer.0,4m x42m = 10,1m3 | m3 | 10,100
3.15 | KNNR-W 9 0811-06 |  | Ręczne odkopanie (z zasypaniem wykopu) istniejących kabli w terenie uzbrojonym - grunt kat.IV - (11+6=17m = 10,2m3 | m3 | 10,200
3.16 | KNNR 5 0707-02 |  | Układanie istn. kabli o masie do 1.0 kg/m w rowach kablowych ręcznie - (11+6=17m) | m | 17,000
3.17 | KNNR 5 0713-02 |  | Układanie istn. kabli o masie do 1.0 kg/m w słupach | m | 5,000
3.18 | KNNR 5 1302-03 |  | Badanie linii kablowej N.N.- kabel 4-żyłowy | odc. | 3,000
3.19 | KNNR 5 1304-05 |  | Badania i pomiary instalacji skuteczności zerowania (pierwszy pomiar) | szt. | 2,000
3.20 | KNP D13 1355-04 |  | Aktualizacja i poprawienie 1 egzemplarza dokumentacji-za każde rozpoczęte 10 stron formatu A4 | kpl | 1,000