## Kosztorys ul. Ostrowiecka
PRZEDMIAR ROBÓT
Przebudowa ulicy łączącej ulicę Leśną z ulicą Malinową w Ostrowcu Świętokrzyskim
L.p. | Nazwa | Jedn miary | Obmiar
1 | Roboty przygotowawcze.
1.1 | Roboty pomiarowe przy liniowych robotach ziemnych - trasa drogi w terenie równinnym | km | 0.31
1.2 | Usunięcie warstwy ziemi urodzajnej (humusu) śr. grubości 15 cm za pomocą spycharek z wywiezieniem nadmiaru humusu na odkład na odl do 1 km | m3 | 62
2 | Roboty rozbiórkowe.
2.1. | Rozebranie konstrukcji z kruszywa, grubość zmienna do 30 cm | m2 | 1865
2.2, | Wywiezienie gruzu z terenu rozbiórki przy mechanicznym załadowaniu i wyładowaniu samochodem samowyładowczym na odległość do 10 km | m3 | 606
2.3. | Rozebranie konstrukcji z kruszywa, grubość zmienna do 10 cm | m2 | 465
3 | Roboty ziemne.
3.1 | Roboty ziemne koparkami przedsiębiernymi z transportem urobku samochodami samowyładowczym, grunt kategorii I-IV. (20 cm) Wywóz na odl. do 15km | m3 | 465
4 | Nawierzchnia jezdna.
4.1 | Profilowanie i zagęszczanie podłoża pod warstwy konstrukcyjne nawierzchni, mechanicznie, grunt kategorii·I-IV | m2 | 1865
4.2 | Warstwa wzmacniająca z piasku stabilizowanego cementem Rc =3/4 MPa grubości 15 cm (z dowozu) | m2 | 1865
4.3 | Podbudowa pomocnicza z kruszywa łamanego stabilizowanego mechanicznie grubości 20 cm | m2 | 1865
4.4 | Podbud zasadnicza z kruszywa łamanego stabilizowanego mechanicznie grubości 10 cm | m2 | 1865
4.5 | Warstwa wiążąca z betonu asfaltowego o grubości 5 cm. | m2 | 1865
4.6 | Warstwa ścieralna z mieszanki mineralno bitumicznej o grubości 4 cm. | m2 | 1865
5 | Pobocza
5.1, | Profilowanie i zagęszczanie podłoża pod warstwy konstrukcyjne poboczyi, mechanicznie, grunt kategorii·I-IV | m2 | 465
5.2, | Pobocza z kruszywa łamanego stabilizowanego mechanicznie grubości 8cm | m2 | 465
6 | Organizacja ruchu
6.1. | Słupki do znaków drogowych, z rur stalowych, Fi·70 mm | szt | 1
6.2. | Przymocowanie tablic znaków drogowych /folia II typu/ | szt | 1
7 | Zieleń
7.1. | Humusowanie z obsianiem trawą terenów płaskich i skarp przy grubości humusu 10 cm wraz z dowozem ziemi urodzajnej z odl. do 5 km | m2 | 1240
8 | Regulacja istniejącej infrastruktury technicznej
8.1. | Regulacja pionowa studzienek dla włazów kanałowych | szt. | 9
8.2. | Regulacja pionowa studzienek dla zaworów wodociągowych i gazowych | szt. | 13
Ostrowiec Świętokrzyski dn. 15.07.2024 r.
Sporządził insp. Paweł Wnuk WIN.