## Remont ul. Topolowa boczna
PRZEDMIAR ROBÓT
Remont ul. Topolowej bocznej w Ostrowcu Świętokrzyskim
(odcinek od km 0+000do km 0+204 o długości 204,0mb).
|  | Nazwa | Jedn miary | Obmiar
1 |  | Roboty przygotowawcze
1.1 | D.01.00.00 | Roboty pomiarowe przy liniowych robotach ziemnych - trasa drogi w terenie równinnym | km | 0.204
1.2 |  | Usunięcie warstwy ziemi urodzajnej (humusu) śr. grubości 15 cm za pomocą spycharek z wywiezieniem nadmiaru humusu na odkład na odl do 1 km | m3 | 61.2
2 |  | Roboty rozbiórkowe
2.1 | KNR 2-31 0813-04 | Rozebranie krawężników betonowych 15x30 cm na podsypce cementowo-piaskowej | m | 12
2.2 | KNR 2-31 0812-02 | Rozebranie ław pod krawężniki z gruzobetonu | m3 | 1.08
2.3 | KNR 2-31 0814-01 | Rozebranie obrzeży 8x30 cm na podsypce piaskowej | m | 16
2.4 | KNR 2-31 0815-07 analogia | Rozebranie opaski, dojść do furtek i zjazdów z kostki betonowej brukowej na podsypce cementowo-piaskowej. Kostka z rozbiórki do dyspozycji Zamawiającego (200+65) | m2 | 12
2.5 | KNR 4-04 1103-03 | Wywiezienie gruzu z terenu rozbiórki przy mechanicznym załadowaniu i wyładowaniu samochodem samowyładowczym na odległość 10 km | m3 | 2.964
2.6 | KNR 4-04 1103-04 | Roboty remontowe - frezowanie nawierzchni bitumicznej o gr. do 8 cm z wywozem materiału z rozbiórki na odl. do 1 km (DESTRUKT DO DYSPOZYCJI INWESTORA) | m2 | 12
2.7 | KNR 4-04 1103-05 | Wywiezienie gruzu z terenu rozbiórki przy mechanicznym załadowaniu i wyładowaniu samochodem samowyładowczym na odległość 7 km- DOSTARCZENIE DESTRUKTU W MIEJSCE WSKAZANE PRZEZ INWESTORA | m3 | 0.96
3 |  | Roboty ziemne.
3.1 | D.02.01.01 | Roboty ziemne koparkami przedsiębiernymi z transportem urobku samochodami samowyładowczym , grunt kategorii I-IV. Wywóz na odl. 15km | m3 | 321.3
3.2 | D.02.03.01 | Formowanie i zagęszczanie nasypów spycharkami, grunt kategorii I-IV | m3 | 3
4 |  | Remont nawierzchni jezdni
4.1 | D.04.01.01 | Profilowanie i zagęszczanie podłoża pod warstwy konstrukcyjne nawierzchni, mechanicznie, grunt kategorii·I-IV | m2 | 840
4.2 | D.04.05.01 | Warstwa wzmacniająca z piasku stabilizowanego cementem Rc =3/4 MPa grubości 15 cm (z dowozu) | m2 | 840
4.3 | D.04.04.02 | Podbudowa pomocnicza z kruszywa łamanego stabilizowanego mechanicznie grubości 20 cm | m2 | 810
4.4 | D.04.07.01a | Podbudowa zasadnicza z kruszywa łamanego stabilizowanego mechanicznie grubości 10 cm | m2 | 810
4.5 | D.04.07.01a | Skropienie nawierzchni drogowej asfaltem | m2 | 810
4.6 | D.05.03.05b | Warstwa wiążąca z betonu asfaltowego o grubości 4·cm. | m2 | 810
4.7 | D.05.03.13a | Warstwa ścieralna z mieszanki mineralno bitumicznej o grubości 4·cm. | m2 | 810
4.8 | KNR 2-31 0404-03 analogia | Krawężniki betonowe wtopione o wymiarach 15x30x100cm na podsypce cementowo-piaskowej na ławie betonowej zwykłej C20/25 z oporem | m | 210
4.9 | KNR 2-31 0402-04 | Ława pod krawężniki betonowa z oporem | m3 | 14.7
5 |  | Remont pobocza
5.1. | D.04.04.02 | Nawierzchnia pobocza z kruszywa łamanego stabilizowanego mechanicznie grubości 15cm | m2 | 102
7 |  | Remont istniejących elementów kanalizacji deszczowej
7.1. | KNR 2-31 1406-03 | Remont studni kanalizacj deszczowej z wymianą włazów nastudziennych na nowez zawiasem o nośności D400 | szt. | 4
7.2. | KNR 2-31 1406-02 | Remont studzienek ściekowych ulicznych o śr.500 mm wraz z wymianą na nowe kratek ściekowych ulicznych z zawiasem o nośności D400 | szt. | 4
8 |  | Regulacja istniejącej infrastruktury technicznej
8.1. | KNR 2-31 1406-03 | Regulacja pionowa studzienek dla włazów kanałowych wraz z wymianą na nowe | szt. | 8
8.3. | KNR 2-31 1406-04 | Regulacja pionowa studzienek dla zaworów wodociągowych i gazowych | szt. | 4
9 |  | Organizacja ruchu.
9.1. | D.01.02.04 | Rozebranie słupków do znaków | szt | 6
9.2. | D.01.02.04 | Zdjęcie tablic znaków drogowych | szt | 6
9.3. | D.07.02.01 | Słupki do znaków drogowych, z rur stalowych, Fi·50 mm | szt | 6
9.4. | D.07.02.01 | Przymocowanie tablic znaków drogowych /folia II typu/ | szt | 6
10 |  | Odtworzenie terenu zielonego
10.1. | D.09.00.00 | Humusowanie z obsianiem trawą terenów płaskich i skarp przy grubości humusu 10 cm wraz z dowozem ziemi urodzajnej z odl. do 5 km | m2 | 204
11 |  | Remont oświetlenia ulicznego
11.1. | D.07.01.01 | Wymiana opraw oświetleniowych typu LED wraz z wysięgnikami na istniejących słupach | szt | 4